## Blad1
2014-01-03
Type dakpan | Minimale dakhelling ° | Minimale overlap |  |  | Tengeldikte indien lager dan |  |  | Minimale dikte
| zonder aanpassingen |  |  |  | minimale dakhelling |  |  | panlat
Finkenberger | 22 | > 30° 75 mm. | 22° - 30° 85 mm. | < 22° 100 mm. |  | 18 mm.
Sigma | 22 | > 30° 75 mm. | 22° - 30° 85 mm. | < 22° 100 mm. |  | 18 mm.
Kronen | 22 | > 30° 75 mm. | 22° - 30° 85 mm. | < 22° 100 mm. |  | 18 mm.
S-pan | 22 | > 30° 75 mm. | 22° - 30° 85 mm. | < 22° 100 mm. |  | 18 mm.
Planum | 25 | > 35° 75 mm. | 25° - 35° 85 mm. | < 25° 100 mm. |  | 22 mm.
F-15 | 22 |  |  |  |  | 22 mm.
F-13 Classic | 22 |  |  |  |  | 22 mm.
F-12U Zuid | 22 |  |  |  |  | 22 mm.
R-15 | 30 | Bij onze keramische dakpannen is geen minimale |  |  |  | 22 mm.
R-13S | 30 | of maximale overlap te nemen, hier kan steeds gebruik |  |  |  | 22 mm.
D-15U | 30 | worden gemaakt van de minimale tot maximale latafstand. |  |  |  | 22 mm.
D-13 | 30 | m.u.v. model S-9. |  |  |  | 22 mm.
OH-16 | 40 |  |  |  |  | 22 mm.
H-15 | 22 |  |  |  |  | 22 mm.
H-14 | 22 |  |  |  |  | 22 mm.
F-10U | 22 |  |  |  |  | 22 mm.
F-12U Noord | 22 |  |  |  |  | 22 mm.
F-7 | 18 |  |  |  |  | 22 mm. |  | 28 mm.
H-10 | 22 |  |  |  |  | 22 mm.
R-10 | 30 |  |  |  |  | 22 mm.
DS-10 | 30 |  |  |  |  | 22 mm.
G-10 | 25 |  |  |  |  | 22 mm.
S-9 | 35 | > 30° 94 mm. | 22° - 30° 109 mm. | < 22° 134 mm. |  | 22 mm.
DS-5 | 22 |  |  |  |  | 22 mm. |  | 28 mm.
MS-5 | 22 |  |  |  |  | 22 mm. |  | 28 mm.
> Voor alle panmodellen geldt dat bij een dakhelling van min. dakhelling tot 20 graden, een waterkerende dampdoorlatende folie wordt toegepast.
> Voor alle panmodellen geldt dat bij een dakhelling van 20 tot 15 graden, een waterdichte dampdoorlatende folie wordt toegepast.
> Uitzondering is het panmodel F-7 dat tot een dakhelling van 18 graden, zonder aanpassingen is toe te passen. Een flauwer dak dan 18 graden
is van een waterdichte, dampdoorlatende folie te voorzien.
Een dakhelling flauwer dan 15 graden valt buiten het Bouwbesluit, toepassing van dakpannen dient derhalve in samenspraak bepaalt te worden.